## CpyBadge v1_1
Ref | Qnty | Value | Footprint | Manufacturer | Part | Vendor
BT1 | 1 |  | Keystone_2479_3xAAA | Keystone Electronics | 2479 | Digikey
C1, C2 | 2 | 13pF | 0603
C3, C9, C4, C10, C12, C11, C13, C18, C17 | 9 | 0.1uF | 0603
C5, C16 | 2 | 1uF | 0603
C6, C15, C14 | 6 | 10uF | 0603
D1 | 1 | MBR120 | SOD-123 | ON Semiconductor | MBR120ESFT1G | Arrow
F1 | 1 | 5V-500mA | 1206 | Bel Fuse Inc | 0ZCJ0025AF2E | Digikey
J1-J24 | 22 | Unpopulated | Unpopulated
L1 | 1 | 10uH | 1007 | Taiyo Yuden | CB2518T100K | Arrow
LED1 | 1 | RED | 0603
LED4 | 1 | GREEN | 0603
LED5-LED14 | 10 | WS2812B3535 | LED3535 | Unknown | WS2812B-3535 | Ebay
Q2, Q1 | 2 | DMG341 | SOT23-R | Diodes Incorporated | DMG3415UQ-7 | Arrow
R1, R2, R3, R4, R8, R9, R14 | 5 | 10K | 0603
R5 | 1 | 330 | 0603
R6, R7 | 2 | 100K | 0603
R10, R11, R12 | 5 | 1K | 0603
R13 | 1 | 47K | 0603
SP1 | 1 | ST-025BT | BUZZER_SMT_7.5MM | Soberton | ST-025BT | Digikey
SW1 - SW4 | 4 | EVQQ2 | EVQQ2 | Panasonic | EVQ-Q2B03W | Digikey
SW5 | 1 | JS202011SCQN | DPDT_SMT_JS202011SCQN | C&K | JS202011SCQN | Digikey
U1 | 1 | ATSAMD51J19A-AU | QFP64 | Atmel | ATSAMD51J19A-AU | Arrow
U2 | 1 | W25Q64JVSSIQ | SOIC8_208MIL | Winbond | W25Q64JVSSIQ | Digikey
U3 | 1 | AP2112K-3.3 | SOT23-DBV | Diodes Incorporated | AP2112K-3.3TRG1 | Arrow
U4 | 1 | LIS3DHTR | LGA16_3X3MM | STMicroelectronics | LIS3DHTR | Arrow
U5 | 1 | PAM8301 | SOT23-6 | Diodes Incorporated | PAM8301AAF | Arrow
U6 | 1 | SH1106_1.3"_I2C_128x64 | SH1106_1.3"_I2C_128x64 | Unknown |  | Ebay (eelectronicparts)
X1 | 1 | 2x5 0.05" SWD | 2X05_1.27MM_BOX_POSTS | CNC Tech | 3220-10-0300-00 | Digikey
X2 | 1 | 10118192-0001LF | 10118192-0001LF(MICRO-USB-B-AMPHENOL-FCI) | Amphenol ICC | 1011892-0001LF | Arrow
X3 | 1 | Badgelife_sao_connector_v169bis | Badgelife-SAOv169-BADGE-2x3 |  |  | AliExpress
Y1 | 1 | FC-135 32.7680KA-A5 | XTAL3215 | Epson | FC-135 32.7680KA-A5 | Digikey
| 1 | PCB | PCB